## obmiar
Lp. | Podstawa | Opis | jedn.obm. | Obmiar
1 | 2 | 3 | 4 | 5
1 | Roboty rozbiórkowe
1 d.1 | KNR 4-01 0212-02 | Rozbiórka elementów konstrukcji betonowych niezbrojonych o grubości ponad 15 cm | m3 | 7.13
2 d.1 | KNR 2-31 0811-04 | Rozebranie nawierzchni z płyt drogowych betonowych o grubości 15 cm z wypełnieniem spoin zaprawą cementową | m2 | 42.6
3 d.1 | KNR 4-02 0230-02 | Demontaż rurociągu żeliwnego kanalizacyjnego o śr. 150 mm - w wykopie ( materiał z demontażu do dyspozycji Wykonawcy ) | m | 7.5
4 d.1 | KNR 4-02 0230-02 | Demontaż rurociągu żeliwnego kanalizacyjnego o śr. 150 mm - w wykopie ( materiał z demontażu do dyspozycji Wykonawcy ) | m | 6
5 d.1 | KNR 4-05I 0409-03 | Demontaż studni rewizyjnych z kręgów betonowych o śr. 1200 mm w gotowym wykopie o głębokości 3 m | kpl. | 2
6 d.1 | KNR 4-01 0535-06 | Rozebranie rur spustowych z blachy nie nadającej się do użytku ( materiał z demontażu do dyspozycji Wykonawcy ) | m | 6
7 d.1 | KNR 4-01 0108-11 | Wywiezienie gruzu spryzmowanego samochodami samowyładowczymi na odległość do 1 km | m3 | 13.52
8 d.1 | wycena indywidualna | Opłata za utylizację gruzu betonowego ( materiał przestrzenny ) | m3 | 6.78
2 | Diagnoza stanu konstrukcji oraz inspekcja telewizyjna instalacji wewnętrznej kanalizacji
9 d.2 | wycena indywidualna | Opracowanie opinii wraz z przeprowadzeniem inspekcji rurociągów kamerą | kpl. | 1
3 | Roboty związane z podłączeniem kanalizacji sanitarnej do studni zewnętrznej
10 d.3 | KNR 2-01 0317-0201 | Wykopy liniowe o ścianach pionowych pod fundamenty, rurociągi, kolektory w gruntach suchych kat. III-IV z wydobyciem urobku łopatą lub wyciągiem ręcznym; głębokość do 1,5 m, szerokość 0,8-1,5 m | m3 | 18
11 d.3 | KNR-W 2-18 0511-02 | Podłoża pod kanały i obiekty z materiałów sypkich gr. 15 cm | m3 | 1.35
12 d.3 | KNR-W 2-18 0528-01 analogia | Przejście przez ściany - rura stalowa Dn 323,9x8 dł. 0,5m | szt. | 5
13 d.3 | KNR-W 2-18 0408-03 | Kanały z rur PVC łączonych na wcisk o śr. zewn. 200 mm | m | 7.5
14 d.3 | KNR-W 2-18 0511-02 analogia | Podłoża pod kanały i obiekty z materiałów sypkich gr. 15 cm - obsybka rurociągu 15 cm nad rurę piaskiem | m3 | 2.39
15 d.3 | KNR-W 2-01 0312-0201 | Zasypywanie wykopów liniowych o ścianach pionowych głębokości do 1.5 m i szerokości 0.8-1.5 m; kat. gr. III-IV | m3 | 11.43
16 d.3 | KNR-W 2-01 0409-02 | Rozplantowanie ręczne ziemi wydobytej z wykopów - za 1 m3 ziemi wzdłuż 1 m krawędzi wykopu - kat. gruntu III | m3 | 6.57
17 d.3 | KNR 9-22 0301-05 0301-06 | Studnie z kręgów betonowych i żelbetowych w gotowym wykopie o średnicy 1200 mm i głębokości 2.5 m - - BS zbiorcza ( przelot+dopływ prawy ) | szt. | 1
4 | Roboty związane z podłączeniem kanalizacji deszczowej do studni zewnętrznej
18 d.4 | KNR 2-01 0317-0201 | Wykopy liniowe o ścianach pionowych pod fundamenty, rurociągi, kolektory w gruntach suchych kat. III-IV z wydobyciem urobku łopatą lub wyciągiem ręcznym; głębokość do 1,5 m, szerokość 0,8-1,5 m | m3 | 35.21
19 d.4 | KNR-W 2-18 0511-02 | Podłoża pod kanały i obiekty z materiałów sypkich gr. 15 cm | m3 | 2.93
20 d.4 | KNR-W 2-18 0408-03 | Kanały z rur PVC łączonych na wcisk o śr. zewn. 200 mm | m | 16.3
21 d.4 | KNR-W 2-18 0511-02 analogia | Podłoża pod kanały i obiekty z materiałów sypkich gr. 15 cm - obsybka rurociągu 15 cm nad rurę piaskiem | m3 | 5.19
22 d.4 | KNR-W 2-01 0312-0201 | Zasypywanie wykopów liniowych o ścianach pionowych głębokości do 1.5 m i szerokości 0.8-1.5 m; kat. gr. III-IV | m3 | 24.26
23 d.4 | KNR-W 2-01 0409-02 | Rozplantowanie ręczne ziemi wydobytej z wykopów - za 1 m3 ziemi wzdłuż 1 m krawędzi wykopu - kat. gruntu III | m3 | 10.95
24 d.4 | KNR 9-22 0301-05 0301-06 | Studnie z kręgów betonowych i żelbetowych w gotowym wykopie o średnicy 1200 mm i głębokości 2.5 m - - BS zbiorcza ( przelot+dopływ prawy ) | szt. | 1
25 d.4 | KNR 2-02 0510-03 | Rury spustowe okrągłe o śr. 12 cm z blachy ocynkowanej gr. 0,7mm | m | 6
5 | Roboty naprawcze
26 d.5 | KNR 2-02 0218-01 | Schody żelbetowe - stopnie betonowe zewnętrzne i wewnętrzne na gotowym podłożu - ręczne układanie betonu | m3 | 7.13
27 d.5 | KNR 2-02 1219-03 | Wycieraczki do obuwia typowe 0,27 m2 | szt. | 1
28 d.5 | KNR 2-31 0101-07 | Ręczne wykonanie koryta na całej szerokości jezdni i chodników w gruncie kat. III-IV głębokości 20 cm | m2 | 42.6
29 d.5 | KNR-W 2-01 0409-02 | Rozplantowanie ręczne ziemi wydobytej z wykopów - za 1 m3 ziemi wzdłuż 1 m krawędzi wykopu - kat. gruntu III | m3 | 8.95
30 d.5 | KNR 2-31 0114-05 | Podbudowa z kruszywa łamanego - warstwa dolna o grubości po zagęszczeniu 15 cm | m2 | 42.6
31 d.5 | KNR 2-31 0114-06 | Podbudowa z kruszywa łamanego - warstwa dolna - za każdy dalszy 1 cm grubości po zagęszczeniu Krotność = 7 | m2 | -42.6
32 d.5 | KNR 0-11 0317-01 | Nawierzchnie z kostki betonowej "POLBRUK" grubości 80 mm na podsypce cementowo-piaskowej grubości 50 mm z wypełnieniem spoin zaprawą cementową | m2 | 42.6